## Hoja 1
IBP510 | Ud |  | Derivación para línea frigorífica de líquido y de gas.
Derivación de línea frigorífica formada por conjunto de dos colectores, uno para la línea de líquido y otro para la línea de gas, de 4 salidas cada uno, modelo RBM-HY1043E "TOSHIBA", con un rango de capacidad total de las unidades interiores conectadas aguas abajo de menos de 14,2.
Rubro |  | Unidad |  | Descripción | Cantidad | Costo unitario | Costo parcial
1 |  |  |  | Materiales
mt42tsb530a |  | Ud |  | Conjunto de dos colectores, uno para la línea de líquido y otro para la línea de gas, de 4 salidas cada uno, modelo RBM-HY1043E "TOSHIBA", con un rango de capacidad total de las unidades interiores conectadas aguas abajo de menos de 14,2. | 1 | 398.07 | 398.07
[5 empty] | Subtotal materiales: |  | 398.07
2 |  |  |  | Mano de obra
mo005 |  | h |  | Técnico instalador de climatización. | 0.06 | 11.41 | 0.68
mo104 |  | h |  | Ayudante instalador de climatización. | 0.06 | 7.11 | 0.43
[5 empty] | Subtotal mano de obra: |  | 1.11
3 |  |  |  | Herramienta menor
|  | % |  | Herramienta menor | 2 | 399.18 | 7.98
Coste de mantenimiento decenal: $ 142,51 en los primeros 10 años. |  |  |  |  | Costos directos (1+2+3): |  | 407.16