## Hoja 1
ICT300 | Ud |  | Controlador para conexión de climatizadora (UTA) de expansión directa con unidad exterior de aire acondicionado.
Caja de control para conexión de climatizadora (UTA) de expansión directa con unidad exterior de expansión directa de la gama Comercial, DI, SDI y Big DI, modelo RAV-DXC010 "TOSHIBA", con contactos de salida de funcionamiento, salida de funcionamiento del ventilador, salida de alarma, entrada externa para el encendido y apagado y entrada para detención de emergencia, y control remoto RBC-AMT32-E.
Rubro |  | Unidad |  | Descripción | Cantidad | Costo unitario | Costo parcial
1 |  |  |  | Materiales
mt42tsb310b |  | Ud |  | Caja de control para conexión de climatizadora (UTA) de expansión directa con unidad exterior de expansión directa de la gama Comercial, DI, SDI y Big DI, modelo RAV-DXC010 "TOSHIBA", con contactos de salida de funcionamiento, salida de funcionamiento del ventilador, salida de alarma, entrada externa para el encendido y apagado y entrada para detención de emergencia, y control remoto RBC-AMT32-E. | 1 | 1658.85 | 1658.85
[5 empty] | Subtotal materiales: |  | 1658.85
2 |  |  |  | Mano de obra
mo005 |  | h |  | Técnico instalador de climatización. | 1.221 | 10.62 | 12.97
mo104 |  | h |  | Ayudante instalador de climatización. | 1.221 | 6.62 | 8.08
[5 empty] | Subtotal mano de obra: |  | 21.05
3 |  |  |  | Herramienta menor
|  | % |  | Herramienta menor | 2 | 1679.9 | 33.6
Coste de mantenimiento decenal: $ 1.096,64 en los primeros 10 años. |  |  |  |  | Costos directos (1+2+3): |  | 1713.5