## Hoja 1
IFI008 | Ud | Llave de paso.
Válvula de esfera, de latón, de 16 mm de diámetro, "UPONOR IBERIA", con maneta vista de acero inoxidable.
Rubro |  |  | Unidad | Descripción | Cantidad | Costo unitario | Costo parcial
1 |  |  |  | Materiales
mt37avu020e |  |  | Ud | Válvula de esfera, de latón, de 16 mm de diámetro, "UPONOR IBERIA", sistema de unión Quick and Easy. | 1 | 36.08 | 36.08
mt37avu100h |  |  | Ud | Maneta vista de acero inoxidable, "UPONOR IBERIA". | 1 | 18.28 | 18.28
mt37www010 |  |  | Ud | Material auxiliar para instalaciones de plomería. | 1 | 2.02 | 2.02
[5 empty] | Subtotal materiales: |  | 56.38
2 |  |  |  | Mano de obra
mo008 |  |  | h | Plomero. | 0.121 | 10.93 | 1.32
mo107 |  |  | h | Ayudante plomero. | 0.121 | 6.81 | 0.82
[5 empty] | Subtotal mano de obra: |  | 2.14
3 |  |  |  | Herramienta menor
|  |  | % | Herramienta menor | 2 | 58.52 | 1.17
Coste de mantenimiento decenal: $ 10,15 en los primeros 10 años. |  |  |  |  | Costos directos (1+2+3): |  | 59.69