## Hoja 1
IFM010 | Ud |  | Montante.
Montante de 12 m de longitud, colocado superficialmente y fijado al paramento, formado por tubo de polietileno reticulado (PE-Xa), serie 5, modelo Aqua Pipe "UPONOR IBERIA", de 20 mm de diámetro exterior, PN=6 atm y 1,9 mm de espesor, sistema de unión Quick and Easy, suministrado en rollos; purgador automático de aire de latón y llave de paso de esfera, con maneta vista de acero inoxidable. Incluso material auxiliar para montaje y sujeción a la obra, accesorios y piezas especiales.
Rubro |  | Unidad |  | Descripción | Cantidad | Costo unitario | Costo parcial
1 |  |  |  | Materiales
mt37tpu400j |  | Ud |  | Material auxiliar para montaje y sujeción a la obra de las tuberías de polietileno reticulado (PE-Xa), serie 5, modelo Aqua Pipe "UPONOR IBERIA", de 20 mm de diámetro exterior. | 12 | 0.24 | 2.88
mt37tpu010jd |  | m |  | Tubo de polietileno reticulado (PE-Xa), serie 5, modelo Aqua Pipe "UPONOR IBERIA", de 20 mm de diámetro exterior, PN=6 atm y 1,9 mm de espesor, sistema de unión Quick and Easy, suministrado en rollos, según ISO 15875-2, con el precio incrementado el 15% en concepto de accesorios y piezas especiales. | 12 | 5.39 | 64.68
mt37sgl020d |  | Ud |  | Purgador automático de aire con boya y rosca de 1/2" de diámetro, cuerpo y tapa de latón, para una presión máxima de trabajo de 10 bar y una temperatura máxima de 110°C. | 1 | 12.63 | 12.63
mt37avu020f |  | Ud |  | Válvula de esfera, de latón, de 20 mm de diámetro, "UPONOR IBERIA", sistema de unión Quick and Easy. | 1 | 37.81 | 37.81
mt37avu100h |  | Ud |  | Maneta vista de acero inoxidable, "UPONOR IBERIA". | 1 | 18.28 | 18.28
[5 empty] | Subtotal materiales: |  | 136.28
2 |  |  |  | Mano de obra
mo008 |  | h |  | Plomero. | 0.706 | 10.93 | 7.72
mo107 |  | h |  | Ayudante plomero. | 0.706 | 6.81 | 4.81
[5 empty] | Subtotal mano de obra: |  | 12.53
3 |  |  |  | Herramienta menor
|  | % |  | Herramienta menor | 2 | 148.81 | 2.98
Coste de mantenimiento decenal: $ 7,59 en los primeros 10 años. |  |  |  |  | Costos directos (1+2+3): |  | 151.79