## Hoja 1
ICE155 | Ud |  | Equipo de regulación y control de zona.
Sistema para control de la temperatura del agua de impulsión por accionamiento de la válvula motorizada de 3 vías, control del calefón, de la producción de A.C.S. y de la bomba de circulación y programación semanal con 9 horarios preconfigurados y 4 horarios de libre programación, en instalaciones de calefacción, modelo Smatrix Move H X-157 Wired "UPONOR IBERIA", formado por centralita de control, sonda de temperatura de impulsión y sonda de temperatura exterior, y válvula de asiento de 2 vías, de 1" de diámetro. Totalmente montado, conexionado y probado.
Rubro |  | Unidad |  | Descripción | Cantidad | Costo unitario | Costo parcial
1 |  |  |  | Materiales
mt38esu083b |  | Ud |  | Válvula de asiento de 2 vías, de 1" de diámetro. | 1 | 165.77 | 165.77
mt38esu058d |  | Ud |  | Sistema para control de la temperatura del agua de impulsión por accionamiento de la válvula motorizada de 3 vías, control del calefón, de la producción de A.C.S. y de la bomba de circulación y programación semanal con 9 horarios preconfigurados y 4 horarios de libre programación, en instalaciones de calefacción, modelo Smatrix Move H X-157 Wired "UPONOR IBERIA", formado por centralita de control, sonda de temperatura de impulsión y sonda de temperatura exterior. | 1 | 534.66 | 534.66
[5 empty] | Subtotal materiales: |  | 700.43
2 |  |  |  | Mano de obra
mo004 |  | h |  | Técnico calefactor. | 0.855 | 10.62 | 9.08
mo103 |  | h |  | Ayudante calefactor. | 0.855 | 6.62 | 5.66
[5 empty] | Subtotal mano de obra: |  | 14.74
3 |  |  |  | Herramienta menor
|  | % |  | Herramienta menor | 2 | 715.17 | 14.3
Coste de mantenimiento decenal: $ 36,47 en los primeros 10 años. |  |  |  |  | Costos directos (1+2+3): |  | 729.47