## Hoja 1
ICE103 | Ud |  | Colector para calefacción y refrigeración por techo radiante.
Colector premontado de poliamida reforzada, modelo Vario M "UPONOR IBERIA", para 4 circuitos, compuesto de conexiones principales de 1", derivaciones de 3/4", termómetros, purgadores manuales, llave de llenado, llave de vaciado, caudalímetros, tapones terminales y soportes, válvulas de esfera para cierre del circuito del colector, modelo Vario, racores hembra de 20 mm x 3/4" eurocono, modelo Vario. Totalmente montado, conexionado y probado.
Rubro |  | Unidad |  | Descripción | Cantidad | Costo unitario | Costo parcial
1 |  |  |  | Materiales
mt37alu009J |  | Ud |  | Colector premontado de poliamida reforzada, modelo Vario M "UPONOR IBERIA", para 4 circuitos, compuesto de conexiones principales de 1", derivaciones de 3/4", termómetros, purgadores manuales, llave de llenado, llave de vaciado, caudalímetros, tapones terminales y soportes. | 1 | 591.41 | 591.41
mt37alu005t |  | Ud |  | Racor hembra de 20 mm x 3/4" eurocono, modelo Vario "UPONOR IBERIA". | 8 | 15.55 | 124.4
mt37alu082d |  | Ud |  | Válvula de esfera para cierre del circuito del colector de 1" de diámetro, modelo Vario "UPONOR IBERIA". | 2 | 56.83 | 113.66
[5 empty] | Subtotal materiales: |  | 829.47
2 |  |  |  | Mano de obra
mo004 |  | h |  | Técnico calefactor. | 1.954 | 10.62 | 20.75
mo103 |  | h |  | Ayudante calefactor. | 1.954 | 6.62 | 12.94
[5 empty] | Subtotal mano de obra: |  | 33.69
3 |  |  |  | Herramienta menor
|  | % |  | Herramienta menor | 2 | 863.16 | 17.26
Coste de mantenimiento decenal: $ 44,02 en los primeros 10 años. |  |  |  |  | Costos directos (1+2+3): |  | 880.42