## Hoja 1
IFI006 | m | Tubería para instalación interior, empotrada en la pared.
Tubería para instalación interior, empotrada en la pared, formada por tubo de polietileno reticulado (PE-Xa), serie 5, modelo Aqua Pipe "UPONOR IBERIA", de 16 mm de diámetro exterior, PN=6 atm y 1,8 mm de espesor, sistema de unión Quick and Easy, suministrado en rollos. Incluso material auxiliar para montaje y sujeción a la obra, accesorios y piezas especiales. El precio no incluye las ayudas de albañilería para instalaciones.
Rubro |  | Unidad | Descripción | Cantidad | Costo unitario | Costo parcial
1 |  |  | Materiales
mt37tpu400i |  | Ud | Material auxiliar para montaje y sujeción a la obra de las tuberías de polietileno reticulado (PE-Xa), serie 5, modelo Aqua Pipe "UPONOR IBERIA", de 16 mm de diámetro exterior. | 0.4 | 0.17 | 0.07
mt37tpu010ic |  | m | Tubo de polietileno reticulado (PE-Xa), serie 5, modelo Aqua Pipe "UPONOR IBERIA", de 16 mm de diámetro exterior, PN=6 atm y 1,8 mm de espesor, sistema de unión Quick and Easy, suministrado en rollos, según ISO 15875-2, con el precio incrementado el 10% en concepto de accesorios y piezas especiales. | 1 | 3.96 | 3.96
|  |  |  | Subtotal materiales: |  | 4.03
2 |  |  | Mano de obra
mo008 |  | h | Plomero. | 0.036 | 10.62 | 0.38
mo107 |  | h | Ayudante plomero. | 0.036 | 6.62 | 0.24
|  |  |  | Subtotal mano de obra: |  | 0.62
3 |  |  | Herramienta menor
|  | % | Herramienta menor | 2 | 4.65 | 0.09
Coste de mantenimiento decenal: $ 0,24 en los primeros 10 años. |  |  |  | Costos directos (1+2+3): |  | 4.74