## Hoja 1
IFM006 | m | Tubería para montante, empotrada en la pared.
Tubería para montante de plomería, empotrada en la pared, formada por tubo de acero galvanizado estirado sin soldadura, serie M, de 3/4" DN 20 mm de diámetro y 2,6 mm de espesor. Incluso material auxiliar para montaje y sujeción a la obra, accesorios y piezas especiales. El precio no incluye las ayudas de albañilería para instalaciones.
Rubro |  | Unidad | Descripción | Cantidad | Costo unitario | Costo parcial
1 |  |  | Materiales
mt08tag400c |  | Ud | Material auxiliar para montaje y sujeción a la obra de las tuberías de acero galvanizado, de 3/4" DN 20 mm. | 0.4 | 0.58 | 0.23
mt08tag015cd |  | m | Tubo de acero galvanizado estirado sin soldadura, serie M, de 3/4" DN 20 mm de diámetro y 2,6 mm de espesor, con el precio incrementado el 15% en concepto de accesorios y piezas especiales. | 1 | 13.28 | 13.28
mt37wwt010e |  | m | Tubo flexible corrugado de polipropileno, de 23 mm de diámetro, temperatura de trabajo de hasta 100°C, para señalización y protección mecánica y contra los agentes externos como yeso, cemento, cal, etc., de las tuberías de conducción para agua fría y A.C.S. | 1 | 0.98 | 0.98
|  |  |  | Subtotal materiales: |  | 14.49
2 |  |  | Mano de obra
mo008 |  | h | Plomero. | 0.303 | 10.62 | 3.22
mo107 |  | h | Ayudante plomero. | 0.303 | 6.62 | 2.01
|  |  |  | Subtotal mano de obra: |  | 5.23
3 |  |  | Herramienta menor
|  | % | Herramienta menor | 2 | 19.72 | 0.39
Coste de mantenimiento decenal: $ 1,01 en los primeros 10 años. |  |  |  | Costos directos (1+2+3): |  | 20.11