## Hoja 1
IFW010 | Ud | Válvula de corte.
Válvula de esfera, de latón, de 16 mm de diámetro, "UPONOR IBERIA", con maneta vista de acero inoxidable.
Rubro |  | Unidad | Descripción | Cantidad | Costo unitario | Costo parcial
1 |  |  | Materiales
mt37avu020e |  | Ud | Válvula de esfera, de latón, de 16 mm de diámetro, "UPONOR IBERIA", sistema de unión Quick and Easy. | 1 | 35.93 | 35.93
mt37avu100h |  | Ud | Maneta vista de acero inoxidable, "UPONOR IBERIA". | 1 | 18.19 | 18.19
mt37www010 |  | Ud | Material auxiliar para instalaciones de plomería. | 1 | 2.01 | 2.01
|  |  |  | Subtotal materiales: |  | 56.13
2 |  |  | Mano de obra
mo008 |  | h | Plomero. | 0.13 | 10.62 | 1.38
mo107 |  | h | Ayudante plomero. | 0.13 | 6.62 | 0.86
|  |  |  | Subtotal mano de obra: |  | 2.24
3 |  |  | Herramienta menor
|  | % | Herramienta menor | 2 | 58.37 | 1.17
Coste de mantenimiento decenal: $ 10,12 en los primeros 10 años. |  |  |  | Costos directos (1+2+3): |  | 59.54