## Hoja 1
ISD007 | Ud | Válvula de aireación.
Válvula de ventilación de PVC, de 40 mm de diámetro, unión pegada con adhesivo.
Rubro |  | Unidad | Descripción | Cantidad | Costo unitario | Costo parcial
1 |  |  | Materiales
mt36vpn010a |  | Ud | Válvula de ventilación de PVC, de 40 mm de diámetro. | 1 | 18.13 | 18.13
mt11var009 |  | l | Líquido limpiador para pegado mediante adhesivo de tubos y accesorios de PVC. | 0.004 | 53.93 | 0.22
mt11var010 |  | l | Adhesivo para tubos y accesorios de PVC. | 0.002 | 68.74 | 0.14
|  |  |  | Subtotal materiales: |  | 18.49
2 |  |  | Mano de obra
mo008 |  | h | Plomero. | 0.242 | 10.93 | 2.65
mo107 |  | h | Ayudante plomero. | 0.242 | 6.81 | 1.65
|  |  |  | Subtotal mano de obra: |  | 4.3
3 |  |  | Herramienta menor
|  | % | Herramienta menor | 2 | 22.79 | 0.46
Coste de mantenimiento decenal: $ 0,93 en los primeros 10 años. |  |  |  | Costos directos (1+2+3): |  | 23.25