## Hoja 1
ICB007 | Ud |  | Sistema de captación solar térmica para instalación individual, integrado en cubierta inclinada.
Captador solar térmico completo, partido, modelo auroSTEP plus 1.250 MIP-V "VAILLANT", para colocación sobre colocación integrada en tejado, formado por un panel VFK 145 V, en posición vertical, de 2033x1233x80 mm, superficie útil 2,35 m², rendimiento óptico 0,8, coeficiente de pérdidas primario 2,41 W/m²K y coeficiente de pérdidas secundario 0,049 W/m²K², marco de aluminio, absorbedor con tratamiento selectivo, cubierta protectora con vidrio de seguridad de 3,2 mm de espesor, interacumulador de A.C.S. de acero vitrificado VIH S1 250/4 B, eficiencia energética clase B, de 250 l, 600 mm de diámetro, 1540 mm de altura, con bomba de circulación, vaso de expansión de 18 l, centralita solar y ánodo de magnesio, tuberías y soportes para integración en tejado, juego de tuberías flexibles para conexión de captador solar térmico a interacumulador de A.C.S., de 10 m de longitud, bomba de circulación solar, juego de racores acodados para la unión de las tuberías a el captador solar térmico, juego de racores rectos para la unión de las tuberías a el interacumulador de A.C.S., bidón de 10 l de fluido anticongelante. Incluso líquido de relleno para captador solar térmico. Totalmente montado, conexionado y probado.
Rubro |  | Unidad |  | Descripción | Cantidad | Costo unitario | Costo parcial
1 |  |  |  | Materiales
mt38vai211y |  | Ud |  | Captador solar térmico completo, partido, modelo auroSTEP plus 1.250 MIP-V "VAILLANT", para colocación sobre colocación integrada en tejado, formado por un panel VFK 145 V, en posición vertical, de 2033x1233x80 mm, superficie útil 2,35 m², rendimiento óptico 0,8, coeficiente de pérdidas primario 2,41 W/m²K y coeficiente de pérdidas secundario 0,049 W/m²K², marco de aluminio, absorbedor con tratamiento selectivo, cubierta protectora con vidrio de seguridad de 3,2 mm de espesor, interacumulador de A.C.S. de acero vitrificado VIH S1 250/4 B, eficiencia energética clase B, de 250 l, 600 mm de diámetro, 1540 mm de altura, con bomba de circulación, vaso de expansión de 18 l, centralita solar y ánodo de magnesio, tuberías y soportes para integración en tejado. | 1 | 5058.13 | 5058.13
mt38vai538a |  | Ud |  | Bidón de 10 l de fluido anticongelante, "VAILLANT". | 2 | 84.42 | 168.84
mt38vai540a |  | Ud |  | Juego de tuberías flexibles para conexión de captador solar térmico a interacumulador de A.C.S., de 10 m de longitud, "VAILLANT". | 1 | 429.13 | 429.13
mt38vai541a |  | Ud |  | Bomba de circulación solar, "VAILLANT". | 1 | 386.92 | 386.92
mt38vai544a |  | Ud |  | Juego de racores acodados para la unión de las tuberías a el captador solar térmico, "VAILLANT", de 10 mm de diámetro. | 1 | 42.21 | 42.21
mt38vai545a |  | Ud |  | Juego de racores rectos para la unión de las tuberías a el interacumulador de A.C.S., "VAILLANT", de 10 mm de diámetro. | 1 | 42.21 | 42.21
[5 empty] | Subtotal materiales: |  | 6127.44
2 |  |  |  | Mano de obra
mo009 |  | h |  | Técnico instalador de captadores solares. | 3.364 | 10.62 | 35.73
mo108 |  | h |  | Ayudante instalador de captadores solares. | 3.364 | 6.62 | 22.27
[5 empty] | Subtotal mano de obra: |  | 58
3 |  |  |  | Herramienta menor
|  | % |  | Herramienta menor | 2 | 6185.44 | 123.71
Coste de mantenimiento decenal: $ 4.794,95 en los primeros 10 años. |  |  |  |  | Costos directos (1+2+3): |  | 6309.15