## Hoja 1
ICS065 | Ud | Acumulador para calefacción y climatización.
Depósito de inercia, 2500 l, modelo uniSTOR VI 2500 "VAILLANT", de suelo, altura 2035 mm, diámetro 1660 mm, aislamiento de espuma rígida de poliuretano inyectado en molde, libre de CFC, de 80 mm de espesor, boca lateral DN 400 y protección catódica, forro acolchado, para uso interior. Incluso válvulas de corte, elementos de montaje y accesorios necesarios para su correcto funcionamiento.
Rubro |  | Unidad | Descripción | Cantidad | Costo unitario | Costo parcial
1 |  |  | Materiales
mt38vai110e |  | Ud | Depósito de inercia, 2500 l, modelo uniSTOR VI 2500 "VAILLANT", de suelo, altura 2035 mm, diámetro 1660 mm, aislamiento de espuma rígida de poliuretano inyectado en molde, libre de CFC, de 80 mm de espesor, boca lateral DN 400 y protección catódica. | 1 | 7970.6 | 7970.6
mt38vai530d |  | Ud | Forro acolchado, para uso interior, "VAILLANT", para acumulador uniSTOR de 2500 litros. | 1 | 984.89 | 984.89
mt37sve010e |  | Ud | Válvula de esfera de latón niquelado para roscar de 1 1/4". | 2 | 24.12 | 48.24
mt38www010 |  | Ud | Material auxiliar para instalaciones de calefacción. | 1 | 2.36 | 2.36
|  |  |  | Subtotal materiales: |  | 9006.09
2 |  |  | Mano de obra
mo004 |  | h | Técnico calefactor. | 2.579 | 10.62 | 27.39
mo103 |  | h | Ayudante calefactor. | 2.579 | 6.62 | 17.07
|  |  |  | Subtotal mano de obra: |  | 44.46
3 |  |  | Herramienta menor
|  | % | Herramienta menor | 2 | 9050.55 | 181.01
Coste de mantenimiento decenal: $ 1.938,63 en los primeros 10 años. |  |  |  | Costos directos (1+2+3): |  | 9231.56