## Hoja 1
ICS065 | Ud | Acumulador para calefacción y climatización.
Depósito de inercia, 4000 l, modelo uniSTOR VI 4000 "VAILLANT", de suelo, altura 2345 mm, diámetro 1910 mm, aislamiento de espuma rígida de poliuretano inyectado en molde, libre de CFC, de 80 mm de espesor, boca lateral DN 400 y protección catódica. Incluso válvulas de corte, elementos de montaje y accesorios necesarios para su correcto funcionamiento.
Rubro |  | Unidad | Descripción | Cantidad | Costo unitario | Costo parcial
1 |  |  | Materiales
mt38vai110g |  | Ud | Depósito de inercia, 4000 l, modelo uniSTOR VI 4000 "VAILLANT", de suelo, altura 2345 mm, diámetro 1910 mm, aislamiento de espuma rígida de poliuretano inyectado en molde, libre de CFC, de 80 mm de espesor, boca lateral DN 400 y protección catódica. | 1 | 10489.1 | 10489.1
mt37sve010e |  | Ud | Válvula de esfera de latón niquelado para roscar de 1 1/4". | 2 | 24.12 | 48.24
mt38www010 |  | Ud | Material auxiliar para instalaciones de calefacción. | 1 | 2.36 | 2.36
|  |  |  | Subtotal materiales: |  | 10539.7
2 |  |  | Mano de obra
mo004 |  | h | Técnico calefactor. | 3.083 | 10.62 | 32.74
mo103 |  | h | Ayudante calefactor. | 3.083 | 6.62 | 20.41
|  |  |  | Subtotal mano de obra: |  | 53.15
3 |  |  | Herramienta menor
|  | % | Herramienta menor | 2 | 10592.9 | 211.86
Coste de mantenimiento decenal: $ 2.268,99 en los primeros 10 años. |  |  |  | Costos directos (1+2+3): |  | 10804.7