## Hoja 1
ICS065 | Ud | Acumulador para calefacción y climatización.
Acumulador de inercia, de acero negro, 80 l, altura 740 mm, diámetro 480 mm, aislamiento de 50 mm de espesor con poliuretano de alta densidad, con termómetros. Incluso válvulas de corte, elementos de montaje y accesorios necesarios para su correcto funcionamiento.
Rubro |  | Unidad | Descripción | Cantidad | Costo unitario | Costo parcial
1 |  |  | Materiales
mt38aci010k |  | Ud | Acumulador de inercia, de acero negro, 80 l, altura 740 mm, diámetro 480 mm, aislamiento de 50 mm de espesor con poliuretano de alta densidad, con termómetros. | 1 | 562.79 | 562.79
mt37sve010d |  | Ud | Válvula de esfera de latón niquelado para roscar de 1". | 4 | 17.46 | 69.84
mt38www010 |  | Ud | Material auxiliar para instalaciones de calefacción. | 1 | 2.36 | 2.36
|  |  |  | Subtotal materiales: |  | 634.99
2 |  |  | Mano de obra
mo004 |  | h | Técnico calefactor. | 0.448 | 10.62 | 4.76
mo103 |  | h | Ayudante calefactor. | 0.448 | 6.62 | 2.97
|  |  |  | Subtotal mano de obra: |  | 7.73
3 |  |  | Herramienta menor
|  | % | Herramienta menor | 2 | 642.72 | 12.85
Coste de mantenimiento decenal: $ 137,67 en los primeros 10 años. |  |  |  | Costos directos (1+2+3): |  | 655.57