## Hoja 1
ICS100 | Ud | Grupo hidráulico con intercambiador para producción de A.C.S.
Grupo hidráulico para producción de A.C.S., caudal 180 l/min, modelo aguaFLOW plus VPM 180/3 W "VAILLANT", de suelo, formado por intercambiador de placas de acero inoxidable, bomba de circulación electrónica para el circuito de calefacción, sonda de temperatura, válvula de tres vías y central de regulación con pantalla de visualización de la producción de A.C.S. Incluso válvulas de corte, elementos de montaje y accesorios necesarios para su correcto funcionamiento.
Rubro |  | Unidad | Descripción | Cantidad | Costo unitario | Costo parcial
1 |  |  | Materiales
mt38vai537D |  | Ud | Grupo hidráulico para producción de A.C.S., caudal 180 l/min, modelo aguaFLOW plus VPM 180/3 W "VAILLANT", de suelo, formado por intercambiador de placas de acero inoxidable, bomba de circulación electrónica para el circuito de calefacción, sonda de temperatura, válvula de tres vías y central de regulación con pantalla de visualización de la producción de A.C.S. | 1 | 18558.2 | 18558.2
mt38www011 |  | Ud | Material auxiliar para instalaciones de A.C.S. | 1 | 2.04 | 2.04
|  |  |  | Subtotal materiales: |  | 18560.3
2 |  |  | Mano de obra
mo004 |  | h | Técnico calefactor. | 0.785 | 10.62 | 8.34
mo103 |  | h | Ayudante calefactor. | 0.785 | 6.62 | 5.2
|  |  |  | Subtotal mano de obra: |  | 13.54
3 |  |  | Herramienta menor
|  | % | Herramienta menor | 2 | 18573.8 | 371.48
Coste de mantenimiento decenal: $ 3.978,51 en los primeros 10 años. |  |  |  | Costos directos (1+2+3): |  | 18945.3