## Hoja 1
ICS050 | Ud | Interacumulador de intercambio simple, para producción de A.C.S.
Interacumulador de acero vitrificado, con intercambiador de un serpentín, de suelo, 300 l, altura 1640 mm, diámetro 680 mm, aislamiento de 50 mm de espesor con poliuretano de alta densidad, libre de CFC, protección contra corrosión mediante ánodo de magnesio. Incluso válvulas de corte, elementos de montaje y accesorios necesarios para su correcto funcionamiento.
Rubro |  | Unidad | Descripción | Cantidad | Costo unitario | Costo parcial
1 |  |  | Materiales
mt38csg050S1 |  | Ud | Interacumulador de acero vitrificado, con intercambiador de un serpentín, de suelo, 300 l, altura 1640 mm, diámetro 680 mm, aislamiento de 50 mm de espesor con poliuretano de alta densidad, libre de CFC, protección contra corrosión mediante ánodo de magnesio. | 1 | 2124.95 | 2124.95
mt37svs010c |  | Ud | Válvula de seguridad, de latón, con rosca de 1/2" de diámetro, tarada a 6 bar de presión. | 1 | 6.38 | 6.38
mt37sve010c |  | Ud | Válvula de esfera de latón niquelado para roscar de 3/4". | 2 | 10.54 | 21.08
mt37sve010d |  | Ud | Válvula de esfera de latón niquelado para roscar de 1". | 2 | 17.55 | 35.1
mt38www011 |  | Ud | Material auxiliar para instalaciones de A.C.S. | 1 | 2.05 | 2.05
|  |  |  | Subtotal materiales: |  | 2189.56
2 |  |  | Mano de obra
mo004 |  | h | Técnico calefactor. | 0.909 | 11.41 | 10.37
mo103 |  | h | Ayudante calefactor. | 0.909 | 7.11 | 6.46
|  |  |  | Subtotal mano de obra: |  | 16.83
3 |  |  | Herramienta menor
|  | % | Herramienta menor | 2 | 2206.39 | 44.13
Coste de mantenimiento decenal: $ 472,61 en los primeros 10 años. |  |  |  | Costos directos (1+2+3): |  | 2250.52