## Hoja 1
LCN020 | Ud |  | Sistema "VELUX" de lucera para tejados, sobre espacio no habitable.
Lucera de cubierta, sobre espacio no habitable, modelo VLT 0000Z "VELUX", con apertura proyectante, de accionamiento manual mediante manilla inferior, de 46x61 cm, realizada en madera laminada de pino nórdico con acabado en negro, con doble vidriado (-00H) (vidrio interior Float de 3 mm, cámara de aire de 10 mm, vidrio exterior Float de 3 mm y separador de acero galvanizado), marco de estanqueidad y babero de aluminio, con estor, modelo RLG 0000Z, en tejado con pendientes de 15° a 60°.
Rubro |  | Unidad |  | Descripción | Cantidad | Costo unitario | Costo parcial
1 |  |  |  | Materiales
mt22ltv015a |  | Ud |  | Lucera de cubierta, sobre espacio no habitable, modelo VLT 0000Z "VELUX", con apertura proyectante, de accionamiento manual mediante manilla inferior, de 46x61 cm, realizada en madera laminada de pino nórdico con acabado en negro, con doble vidriado (-00H) (vidrio interior Float de 3 mm, cámara de aire de 10 mm, vidrio exterior Float de 3 mm y separador de acero galvanizado), marco de estanqueidad y babero de aluminio. | 1 | 215.47 | 215.47
mt22vtw075a |  | Ud |  | Estor, modelo RLG 0000Z "VELUX", para lucera de cubierta. | 1 | 59.49 | 59.49
[5 empty] | Subtotal materiales: |  | 274.96
2 |  |  |  | Mano de obra
mo011 |  | h |  | Montador. | 0.897 | 10.62 | 9.53
mo080 |  | h |  | Ayudante montador. | 0.448 | 6.62 | 2.97
[5 empty] | Subtotal mano de obra: |  | 12.5
3 |  |  |  | Herramienta menor
|  | % |  | Herramienta menor | 2 | 287.46 | 5.75
Coste de mantenimiento decenal: $ 102,62 en los primeros 10 años. |  |  |  |  | Costos directos (1+2+3): |  | 293.21