## Hoja 1
TPH070 | Ud | Horquilla fija, de tubo de acero.
Bolardo fijo con forma de horquilla, de 70 cm de altura, de tubo de acero, con electrocincado y pintura de poliéster, fijado a una base de hormigón f'c=210 kg/cm² (21 MPa), clase de exposición F0 S0 P0 C0, tamaño máximo del agregado 19 mm, consistencia plástica con mortero cementoso de fraguado rápido, Webertec Trafic "WEBER", color negro, compuesto de cemento, humo de sílice, fibras de acero, aditivos especiales y agregados seleccionados, con una resistencia a compresión a 28 días mayor o igual a 30 N/mm², y elementos de anclaje. El precio incluye la excavación.
Rubro |  | Unidad | Descripción | Cantidad | Costo unitario | Costo parcial
1 |  |  | Materiales
mt52mug330a |  | Ud | Bolardo fijo con forma de horquilla, de 70 cm de altura, de tubo de acero, con electrocincado y pintura de poliéster, incluso pernos de anclaje. | 1 | 68.53 | 68.53
mt10hmf050ade |  | m³ | Hormigón simple f'c=210 kg/cm² (21 MPa), clase de exposición F0 S0 P0 C0, tamaño máximo del agregado 19 mm, consistencia blanda, premezclado en planta, según NEC-11 y ACI 318. | 0.25 | 95.33 | 23.83
mt09moc140a |  | kg | Mortero cementoso de fraguado rápido, Webertec Trafic "WEBER", color negro, compuesto de cemento, humo de sílice, fibras de acero, aditivos especiales y agregados seleccionados, con una resistencia a compresión a 28 días mayor o igual a 30 N/mm², para la reparación de pisos de hormigón en áreas de tráfico rodado. | 0.2 | 1.8 | 0.36
|  |  |  | Subtotal materiales: |  | 92.72
2 |  |  | Mano de obra
mo041 |  | h | Albañil de obra civil. | 0.74 | 10.34 | 7.65
mo087 |  | h | Ayudante de albañil de obra civil. | 0.74 | 6.62 | 4.9
|  |  |  | Subtotal mano de obra: |  | 12.55
3 |  |  | Herramienta menor
|  | % | Herramienta menor | 2 | 105.27 | 2.11
Coste de mantenimiento decenal: $ 47,25 en los primeros 10 años. |  |  |  | Costos directos (1+2+3): |  | 107.38