## Hoja 1
TPH080 | Ud |  | Bolardo flexible fijo, de caucho.
Bolardo flexible fijo, de 100 cm de altura y 9 cm de diámetro, de caucho, con pintura de color negro resistente a los rayos ultravioleta, fijado a una superficie soporte con mortero cementoso de fraguado rápido, Webertec Trafic "WEBER", color negro, compuesto de cemento, humo de sílice, fibras de acero, aditivos especiales y agregados seleccionados, con una resistencia a compresión a 28 días mayor o igual a 30 N/mm², y elementos de anclaje. El precio no incluye la superficie soporte.
Rubro |  | Unidad |  | Descripción | Cantidad | Costo unitario | Costo parcial
1 |  |  |  | Materiales
mt52mug340a |  | Ud |  | Bolardo flexible fijo, de 100 cm de altura y 9 cm de diámetro, de caucho, con pintura de color negro resistente a los rayos ultravioleta, incluso pernos de anclaje. | 1 | 185.35 | 185.35
mt09moc140a |  | kg |  | Mortero cementoso de fraguado rápido, Webertec Trafic "WEBER", color negro, compuesto de cemento, humo de sílice, fibras de acero, aditivos especiales y agregados seleccionados, con una resistencia a compresión a 28 días mayor o igual a 30 N/mm², para la reparación de pisos de hormigón en áreas de tráfico rodado. | 0.2 | 1.8 | 0.36
[5 empty] | Subtotal materiales: |  | 185.71
2 |  |  |  | Mano de obra
mo041 |  | h |  | Albañil de obra civil. | 0.493 | 10.34 | 5.1
mo087 |  | h |  | Ayudante de albañil de obra civil. | 0.493 | 6.62 | 3.26
[5 empty] | Subtotal mano de obra: |  | 8.36
3 |  |  |  | Herramienta menor
|  | % |  | Herramienta menor | 2 | 194.07 | 3.88
Coste de mantenimiento decenal: $ 87,10 en los primeros 10 años. |  |  |  |  | Costos directos (1+2+3): |  | 197.95