## Hoja 1
EPS030 | l | Mortero tipo Grout para relleno, por vaciado, de apoyos estructurales.
Mortero cementoso fluido de altas prestaciones mecánicas y de retracción compensada, Webertec Grout 850 "WEBER", con una resistencia a compresión a 28 días mayor o igual a 89 N/mm², utilizado en el relleno por vaciado de apoyos estructurales.
Rubro |  |  | Unidad | Descripción | Cantidad | Costo unitario | Costo parcial
1 |  |  |  | Materiales
mt09rew080b |  |  | kg | Mortero cementoso fluido de altas prestaciones mecánicas y de retracción compensada, Webertec Grout 850 "WEBER", con una resistencia a compresión a 28 días mayor o igual a 89 N/mm², compuesto de cemento, aditivos especiales y agregados seleccionados, para uso general, para anclajes y rellenos de 2 a 30 mm de espesor. | 1.95 | 0.92 | 1.79
[5 empty] | Subtotal materiales: |  | 1.79
2 |  |  |  | Mano de obra
mo020 |  |  | h | Albañil. | 0.006 | 10.34 | 0.06
mo113 |  |  | h | Peón de albañil. | 0.006 | 6.38 | 0.04
[5 empty] | Subtotal mano de obra: |  | 0.1
3 |  |  |  | Herramienta menor
|  |  | % | Herramienta menor | 2 | 1.89 | 0.04
Coste de mantenimiento decenal: $ 0,14 en los primeros 10 años. |  |  |  |  | Costos directos (1+2+3): |  | 1.93