## Hoja 1
EMF060 | m² | Losa de viguetas de madera y entrevigado con tableros cerámicos.
Losa tradicional con un intereje de 50 cm, compuesto por viguetas de madera aserrada de pino, de 70x70 mm de sección, con acabado cepillado; entrevigado con tableros cerámicos huecos machihembrados, para revestir, 50x20x3 cm, con las testas rectas; y malla electrosoldada 15x15 cm y Ø 3,5-3,5 mm, en capa de compresión de 4 cm de espesor de hormigón ligero simple simple simple HL-25/B/10/XC2, densidad entre 1200 y 1500 kg/m³, (cantidad mínima de cemento 275 kg/m³), premezclado en planta; apuntalamiento y desapuntalamiento de las viguetas. Incluso alambre de atar, separadores, elementos de atado de viguetas y vigas de borde de planta y huecos.
Rubro |  | Unidad | Descripción | Cantidad | Costo unitario | Costo parcial
1 |  |  | Materiales
mt50spa052b |  | m | Tablón de madera de pino, de 20x7,2 cm. | 0.04 | 7.7 | 0.31
mt50spa101 |  | kg | Clavos de acero. | 0.045 | 2.28 | 0.1
mt50spa081a |  | Ud | Puntal metálico telescópico, de hasta 3 m de altura. | 0.013 | 23.46 | 0.3
mt07mee101dd |  | m³ | Madera aserrada de pino para viguetas, de hasta 5 m de longitud, de 70x70 mm de sección, con acabado cepillado. | 0.01 | 676.08 | 6.76
mt04lvg020a |  | Ud | Tablero cerámico hueco machihembrado, para revestir, 50x20x3 cm, con las testas rectas. | 10 | 0.81 | 8.1
mt07aco020m |  | Ud | Separador homologado para malla electrosoldada. | 2 | 0.11 | 0.22
mt07ame040b |  | m² | Malla electrosoldada con alambres longitudinales y transversales de 3,5 mm de diámetro espaciados 15x15 cm, según NTE-INEN-2209 y ASTM A 497. | 1.1 | 1.42 | 1.56
mt08var050 |  | kg | Alambre galvanizado para atar, de 1,30 mm de diámetro. | 0.017 | 1.83 | 0.03
mt10hes050psa |  | m³ | Hormigón ligero simple HLA-25/B/10/XC2, de entre 1200 y 1500 kg/m³ de densidad, cantidad mínima de cemento 275 kg/m³, premezclado en planta. | 0.042 | 240.28 | 10.09
|  |  |  | Subtotal materiales: |  | 27.47
2 |  |  | Mano de obra
mo048 |  | h | Montador de estructura de madera. | 0.663 | 10.75 | 7.13
mo095 |  | h | Ayudante montador de estructura de madera. | 0.663 | 6.89 | 4.57
mo044 |  | h | Encofrador. | 0.139 | 10.75 | 1.49
mo091 |  | h | Ayudante encofrador. | 0.139 | 6.89 | 0.96
mo043 |  | h | Fierrero. | 0.03 | 10.75 | 0.32
mo090 |  | h | Ayudante fierrero. | 0.03 | 6.89 | 0.21
mo045 |  | h | Maestro de estructura mayor, en el proceso de hormigonado. | 0.039 | 10.75 | 0.42
mo092 |  | h | Ayudante estructurista, en el proceso de hormigonado. | 0.164 | 6.89 | 1.13
mo113 |  | h | Peón de albañil. | 0.208 | 6.38 | 1.33
|  |  |  | Subtotal mano de obra: |  | 17.56
3 |  |  | Herramienta menor
|  | % | Herramienta menor | 2 | 45.03 | 0.9
Coste de mantenimiento decenal: $ 6,89 en los primeros 10 años. |  |  |  | Costos directos (1+2+3): |  | 45.93