## Hoja 1
HEB010 | m |  | Recibido de barandilla metálica.
Recibido de barandilla metálica con patillas de anclaje, con mortero cementoso de fraguado rápido (6 minutos), Webertec Crono "WEBER", compuesto de cemento, aditivos especiales y agregados seleccionados.
Rubro |  | Unidad |  | Descripción | Cantidad | Costo unitario | Costo parcial
1 |  |  |  | Materiales
mt09moc130a |  | kg |  | Mortero cementoso de fraguado rápido (6 minutos), Webertec Crono "WEBER", compuesto de cemento, aditivos especiales y agregados seleccionados. | 1.207 | 0.72 | 0.87
[5 empty] | Subtotal materiales: |  | 0.87
2 |  |  |  | Mano de obra
mo020 |  | h |  | Albañil. | 0.525 | 10.64 | 5.59
mo113 |  | h |  | Peón de albañil. | 0.525 | 6.56 | 3.44
[5 empty] | Subtotal mano de obra: |  | 9.03
3 |  |  |  | Herramienta menor
|  | % |  | Herramienta menor | 2 | 9.9 | 0.2
[5 empty] | Costos directos (1+2+3): |  | 10.1