## Hoja 1
HEB030 | m |  | Recibido de pasamanos metálico.
Recibido de pasamanos metálico con patillas de anclaje, con mortero cementoso de fraguado rápido (6 minutos), Webertec Crono "WEBER", compuesto de cemento, aditivos especiales y agregados seleccionados.
Rubro |  | Unidad |  | Descripción | Cantidad | Costo unitario | Costo parcial
1 |  |  |  | Materiales
mt09moc130a |  | kg |  | Mortero cementoso de fraguado rápido (6 minutos), Webertec Crono "WEBER", compuesto de cemento, aditivos especiales y agregados seleccionados. | 0.604 | 0.72 | 0.43
[5 empty] | Subtotal materiales: |  | 0.43
2 |  |  |  | Mano de obra
mo020 |  | h |  | Albañil. | 0.21 | 10.64 | 2.23
mo113 |  | h |  | Peón de albañil. | 0.21 | 6.56 | 1.38
[5 empty] | Subtotal mano de obra: |  | 3.61
3 |  |  |  | Herramienta menor
|  | % |  | Herramienta menor | 2 | 4.04 | 0.08
[5 empty] | Costos directos (1+2+3): |  | 4.12