## Hoja 1
RSB015 | m² |  | Contrapiso de hormigón ligero simple simple simple.
Contrapiso, de 6 cm de espesor, de hormigón ligero simple simple simple, de resistencia a compresión 2,0 MPa y 690 kg/m³ de densidad, confeccionado en obra con arcilla expandida, Arlita Dur "WEBER" y cemento gris, acabado con capa de regularización de mortero de cemento, confeccionado en obra, dosificación 1:6 de 2 cm de espesor, fratasada y limpia. Incluso banda de panel rígido de poliestireno expandido para la preparación de las juntas perimetrales de dilatación.
Rubro |  | Unidad |  | Descripción | Cantidad | Costo unitario | Costo parcial
1 |  |  |  | Materiales
mt16pea020a |  | m² |  | Panel rígido de poliestireno expandido, mecanizado lateral recto, de 10 mm de espesor, resistencia térmica 0,25 m²K/W, conductividad térmica 0,036 W/(mK), para junta de dilatación. | 0.05 | 1.29 | 0.06
mt01arl030v |  | m³ |  | Arcilla expandida, Arlita Dur "WEBER", suministrada en sacos Big Bag. | 0.063 | 169.91 | 10.7
mt08cem000c |  | kg |  | Cemento gris en sacos. | 12 | 0.17 | 2.04
mt08aaa010a |  | m³ |  | Agua. | 0.003 | 1.83 | 0.01
mt09mor010c |  | m³ |  | Mortero de cemento CEM II/B-P 32,5 N tipo M-5, confeccionado en obra con 250 kg/m³ de cemento y una proporción en volumen 1/6. | 0.02 | 136.6 | 2.73
[5 empty] | Subtotal materiales: |  | 15.54
2 |  |  |  | Equipo y maquinaria
mq06hor010 |  | h |  | Concretera eléctrica con una capacidad de amasado de 160 l. | 0.044 | 3.75 | 0.17
[5 empty] | Subtotal equipo y maquinaria: |  | 0.17
3 |  |  |  | Mano de obra
mo020 |  | h |  | Albañil. | 0.293 | 10.34 | 3.03
mo113 |  | h |  | Peón de albañil. | 0.293 | 6.38 | 1.87
[5 empty] | Subtotal mano de obra: |  | 4.9
4 |  |  |  | Herramienta menor
|  | % |  | Herramienta menor | 2 | 20.61 | 0.41
Coste de mantenimiento decenal: $ 1,05 en los primeros 10 años. |  |  |  |  | Costos directos (1+2+3+4): |  | 21.02